## Blad1
Impact category | Unit | Concrete C30/37 [1m³] | Concrete C50/60 [1m³] | Reinforcement steel [1m³] | Structural steel [1m³] | Glued laminated timber [1m³] | Cross laminated timber [1m³]
milipoint | mPt | 36.4 | 51.1 | 1880 | 2730 | 48.7 | 35.7
Climate change | kg CO2 eq | 264.1434 | 372.647 | 16088.97 | 19810.182 | 314.0725 | 257.4638
Ozone depletion | kg CFC11 eq | 1.338e-05 | 1.7813e-05 | 0.00091921 | 0.0010374 | 2.6201e-05 | 2.0476e-05
Ionising radiation | kBq U-235 eq | 9.6149 | 12.111 | 785.6419 | 983.489 | 48.3047 | 22.7115
Photochemical ozone formation | kg NMVOC eq | 0.75058 | 1.0211 | 78.8868 | 97.5342 | 1.7498 | 1.4388
Particulate matter | disease inc. | 7.9478e-06 | 1.0395e-05 | 0.001368 | 0.0016779 | 9.3054e-05 | 3.243e-05
Human toxicity, non-cancer | CTUh | 2.484e-06 | 3.35e-06 | 0.00088717 | 0.00068112 | 6.9351e-06 | 1.2131e-05
Human toxicity, cancer | CTUh | 7.0646e-08 | 9.3018e-08 | 9.6861e-05 | 0.00015842 | 6.2214e-07 | 9.0977e-07
Acidification | mol H+ eq | 0.89885 | 1.2318 | 73.6308 | 98.2539 | 1.4379 | 1.0851
Eutrophication, freshwater | kg P eq | 0.038525 | 0.052533 | 8.7029 | 14.3551 | 0.082214 | 0.090794
Eutrophication, marine | kg N eq | 0.25891 | 0.35429 | 16.1608 | 20.5506 | 0.46919 | 0.32382
Eutrophication, terrestrial | mol N eq | 2.9084 | 3.9798 | 162.9823 | 218.1627 | 5.2663 | 3.4079
Ecotoxicity, freshwater | CTUe | 3599.2527 | 5007.797 | 532943.86 | 947048.78 | 8011.8753 | 6435.0208
Land use | Pt | 1111.4237 | 1451.843 | 49082.479 | 68881.239 | 52827.367 | 48390.589
Water use | m3 depriv. | 27.4316 | 33.6653 | 5052.472 | 5859.8218 | 76.8847 | 42.6877
Resource use, fossils | MJ | 1656.2184 | 2218.9064 | 173204.89 | 207929.67 | 2974.3595 | 2331.3236
Resource use, minerals and metals | kg Sb eq | 0.017143 | 0.024377 | 0.13582 | 0.33888 | 0.0038405 | 0.0043157
Climate change - Fossil | kg CO2 eq | 261.9252 | 369.4286 | 16104.87 | 19805.373 | 168.3266 | 172.9447
Climate change - Biogenic | kg CO2 eq | 2.1217 | 3.0857 | -23.3425 | -3.352 | 143.83 | 82.8519
Climate change - Land use and LU change | kg CO2 eq | 0.096573 | 0.13269 | 7.4431 | 8.1612 | 1.9158 | 1.6671
Human toxicity, non-cancer - organics | CTUh | 7.5914e-08 | 9.5478e-08 | 1.2579e-05 | 4.2879e-05 | 1.2552e-07 | 2.3614e-07
Human toxicity, non-cancer - inorganics | CTUh | 3.6994e-07 | 4.9954e-07 | 0.0002863 | 0.00033395 | 3.7068e-06 | 2.8406e-06
Human toxicity, non-cancer - metals | CTUh | 2.0488e-06 | 2.7696e-06 | 0.00059048 | 0.00030701 | 3.1156e-06 | 9.0719e-06
Human toxicity, cancer - organics | CTUh | 3.4192e-08 | 4.5743e-08 | 5.9415e-05 | 6.8977e-05 | 5.5137e-07 | 3.6032e-07
Human toxicity, cancer - inorganics | CTUh | 0 | 0 | 0 | 0 | 0 | 0
Human toxicity, cancer - metals | CTUh | 3.6454e-08 | 4.7275e-08 | 3.7446e-05 | 8.9438e-05 | 7.0768e-08 | 5.4945e-07
Ecotoxicity, freshwater - organics | CTUe | 49.071 | 65.3734 | 2636.006 | 4285.3598 | 109.3453 | 99.9434
Ecotoxicity, freshwater - inorganics | CTUe | 282.2669 | 380.2187 | 29521.835 | 58880.828 | 420.3897 | 512.6424
Ecotoxicity, freshwater - metals | CTUe | 3267.9147 | 4562.2049 | 500786.02 | 883882.6 | 7482.1403 | 5822.435