## HCS - Floor
Type | Thickness [mm] | A [mm²] | A_concrete [mm²] | # strands 9,3 mm | # strands 12,5 mm | A_strand 9,3 mm [mm²] | A_strand 12,5 mm [mm²] | A_steel [mm²] | Self weight [kN/m] | M_Rd (with 50mm compression layer) [kNm]
SP 150-5X | 150 | 114000 | 113660.3546 | 5 | 0 | 67.9291 | 122.7185 | 339.6454 | 2.94 | 61
SP 150-6X | 150 | 114000 | 113592.4255 | 6 | 0 | 67.9291 | 122.7185 | 407.5745 | 2.94 | 73
SP 150-7X | 150 | 114000 | 113524.4964 | 7 | 0 | 67.9291 | 122.7185 | 475.5036 | 2.94 | 83
SP 150-8X | 150 | 114000 | 113456.5673 | 8 | 0 | 67.9291 | 122.7185 | 543.4327 | 2.94 | 93
SP 150-9X | 150 | 114000 | 113388.6382 | 9 | 0 | 67.9291 | 122.7185 | 611.3618 | 2.94 | 103
SP 200-4X | 200 | 127000 | 126728.2837 | 4 | 0 | 67.9291 | 122.7185 | 271.7163 | 3.33 | 66
SP 200-5X | 200 | 127000 | 126660.3546 | 5 | 0 | 67.9291 | 122.7185 | 339.6454 | 3.33 | 81
SP 200-6X | 200 | 127000 | 126592.4255 | 6 | 0 | 67.9291 | 122.7185 | 407.5745 | 3.33 | 96
SP 200-3-2X | 200 | 127000 | 126495.9864 | 2 | 3 | 67.9291 | 122.7185 | 504.0136 | 3.33 | 116
SP 200-4-2X | 200 | 127000 | 126373.268 | 2 | 4 | 67.9291 | 122.7185 | 626.732 | 3.33 | 141
SP 200-5-2X | 200 | 127000 | 126250.5495 | 2 | 5 | 67.9291 | 122.7185 | 749.4505 | 3.33 | 164
SPN 200-6X | 200 | 134000 | 133592.4255 | 6 | 0 | 67.9291 | 122.7185 | 407.5745 | 3.51 | 97
SPN 200-8X | 200 | 134000 | 133456.5673 | 8 | 0 | 67.9291 | 122.7185 | 543.4327 | 3.51 | 127
SPN 200-10X | 200 | 134000 | 133320.7091 | 10 | 0 | 67.9291 | 122.7185 | 679.2909 | 3.51 | 156
SPN 200-2-8X | 200 | 134000 | 133211.1304 | 8 | 2 | 67.9291 | 122.7185 | 788.8696 | 3.51 | 176
SPN 200-4-6X | 200 | 134000 | 133101.5516 | 6 | 4 | 67.9291 | 122.7185 | 898.4484 | 3.51 | 196
SPN 200-6-4X | 200 | 134000 | 132991.9729 | 4 | 6 | 67.9291 | 122.7185 | 1008.0271 | 3.51 | 215
SPN 200-8-2X | 200 | 134000 | 132882.3941 | 2 | 8 | 67.9291 | 122.7185 | 1117.6059 | 3.51 | 233
SP 265-6X | 265 | 174000 | 173592.4255 | 6 | 0 | 67.9291 | 122.7185 | 407.5745 | 4.59 | 127
SP 265-2-4X | 265 | 174000 | 173482.8467 | 4 | 2 | 67.9291 | 122.7185 | 517.1533 | 4.59 | 159
SP 265-8X | 265 | 174000 | 173456.5673 | 8 | 0 | 67.9291 | 122.7185 | 543.4327 | 4.59 | 167
SP 265-4-2X | 265 | 174000 | 173373.268 | 2 | 4 | 67.9291 | 122.7185 | 626.732 | 4.59 | 189
SP 265-10X | 265 | 174000 | 173320.7091 | 10 | 0 | 67.9291 | 122.7185 | 679.2909 | 4.59 | 205
SP 265-5-2X | 265 | 174000 | 173250.5495 | 2 | 5 | 67.9291 | 122.7185 | 749.4505 | 4.59 | 222
SP 265-6-2X | 265 | 174000 | 173127.831 | 2 | 6 | 67.9291 | 122.7185 | 872.169 | 4.59 | 254
SP 265-7-2X | 265 | 174000 | 173005.1126 | 2 | 7 | 67.9291 | 122.7185 | 994.8874 | 4.59 | 289
SP 265-8-2X | 265 | 174000 | 172882.3941 | 2 | 8 | 67.9291 | 122.7185 | 1117.6059 | 4.59 | 319
SP 320-6X | 320 | 187000 | 186592.4255 | 6 | 0 | 67.9291 | 122.7185 | 407.5745 | 4.94 | 153
SP 320-7X | 320 | 187000 | 186524.4964 | 7 | 0 | 67.9291 | 122.7185 | 475.5036 | 4.94 | 178
SP 320-8X | 320 | 187000 | 186456.5673 | 8 | 0 | 67.9291 | 122.7185 | 543.4327 | 4.94 | 202
SP 320-5 | 320 | 187000 | 186386.4077 | 0 | 5 | 67.9291 | 122.7185 | 613.5923 | 4.94 | 223
SP 320-6 | 320 | 187000 | 186263.6892 | 0 | 6 | 67.9291 | 122.7185 | 736.3108 | 4.94 | 265
SP 320-7 | 320 | 187000 | 186140.9708 | 0 | 7 | 67.9291 | 122.7185 | 859.0292 | 4.94 | 305
SP 320-8 | 320 | 187000 | 186018.2523 | 0 | 8 | 67.9291 | 122.7185 | 981.7477 | 4.94 | 345
SP 320-9 | 320 | 187000 | 185895.5338 | 0 | 9 | 67.9291 | 122.7185 | 1104.4662 | 4.94 | 387
SP 320-10 | 320 | 187000 | 185772.8154 | 0 | 10 | 67.9291 | 122.7185 | 1227.1846 | 4.94 | 425
SP 320-11 | 320 | 187000 | 185650.0969 | 0 | 11 | 67.9291 | 122.7185 | 1349.9031 | 4.94 | 464
SP 400-5 | 400 | 222000 | 221386.4077 | 0 | 5 | 67.9291 | 122.7185 | 613.5923 | 5.93 | 280
SP 400-6 | 400 | 222000 | 221263.6892 | 0 | 6 | 67.9291 | 122.7185 | 736.3108 | 5.93 | 332
SP 400-7 | 400 | 222000 | 221140.9708 | 0 | 7 | 67.9291 | 122.7185 | 859.0292 | 5.93 | 384
SP 400-8 | 400 | 222000 | 221018.2523 | 0 | 8 | 67.9291 | 122.7185 | 981.7477 | 5.93 | 436
SP 400-9 | 400 | 222000 | 220895.5338 | 0 | 9 | 67.9291 | 122.7185 | 1104.4662 | 5.93 | 487
SP 400-10 | 400 | 222000 | 220772.8154 | 0 | 10 | 67.9291 | 122.7185 | 1227.1846 | 5.93 | 539
SP 400-11 | 400 | 222000 | 220650.0969 | 0 | 11 | 67.9291 | 122.7185 | 1349.9031 | 5.93 | 589
SP 400-12 | 400 | 222000 | 220527.3784 | 0 | 12 | 67.9291 | 122.7185 | 1472.6216 | 5.93 | 639
SP 400-13 | 400 | 222000 | 220404.66 | 0 | 13 | 67.9291 | 122.7185 | 1595.34 | 5.93 | 687
SPZ 500-8 | 500 | 276000 | 275018.2523 | 0 | 8 | 67.9291 | 122.7185 | 981.7477 | 7.56 | 544
SPZ 500-10 | 500 | 276000 | 274772.8154 | 0 | 10 | 67.9291 | 122.7185 | 1227.1846 | 7.56 | 669
SPZ 500-11 | 500 | 276000 | 274650.0969 | 0 | 11 | 67.9291 | 122.7185 | 1349.9031 | 7.56 | 731
SPZ 500-13 | 500 | 276000 | 274404.66 | 0 | 13 | 67.9291 | 122.7185 | 1595.34 | 7.56 | 845
SPZ 500-14 | 500 | 276000 | 274281.9415 | 0 | 14 | 67.9291 | 122.7185 | 1718.0585 | 7.56 | 896
SPZ 500-16 | 500 | 276000 | 274036.5046 | 0 | 16 | 67.9291 | 122.7185 | 1963.4954 | 7.56 | 1011
SPZ 500-14-2Y | 500 | 276000 | 273111.9371 | 0 | 14 | 67.9291 | 122.7185 | 2888.0629 | 7.56 | 1069

## CLT - Floor
CLT type | Thickness [mm] | E [N/mm²] | I [mm^4] | Self weight [kN/m] | f_m,k [N/mm²] | gamma_m | k_mod | k_sys,s | f_m,y,d | M_Rd ULS flexural [kNm]
CLT 60 L3s | 60 | 11000 | 17333330 | 0.3 | 24 | 1.25 | 0.8 | 1.1 | 16.896 | 9.7621
CLT 80 L3s | 80 | 11000 | 37333330 | 0.4 | 24 | 1.25 | 0.8 | 1.1 | 16.896 | 15.7696
CLT 90 L3s | 90 | 11000 | 58500000 | 0.45 | 24 | 1.25 | 0.8 | 1.1 | 16.896 | 21.9648
CLT 100 L3s | 100 | 11000 | 78000010 | 0.5 | 24 | 1.25 | 0.8 | 1.1 | 16.896 | 26.3578
CLT 110 L3s | 110 | 11000 | 108666700 | 0.55 | 24 | 1.25 | 0.8 | 1.1 | 16.896 | 33.3824
CLT 120 L3s | 120 | 11000 | 138666700 | 0.6 | 24 | 1.25 | 0.8 | 1.1 | 16.896 | 39.0485
CLT 100 L5s | 100 | 11000 | 65999980 | 0.5 | 24 | 1.25 | 0.8 | 1.1 | 16.896 | 22.3027
CLT 120 L5s | 120 | 11000 | 126666600 | 0.6 | 24 | 1.25 | 0.8 | 1.1 | 16.896 | 35.6693
CLT 140 L5s | 140 | 11000 | 211333333 | 0.7 | 24 | 1.25 | 0.8 | 1.1 | 16.896 | 51.0098
CLT 160 L5s | 160 | 11000 | 304000000 | 0.8 | 24 | 1.25 | 0.8 | 1.1 | 16.896 | 64.2048
CLT 180 L5s | 180 | 11000 | 408000000 | 0.9 | 24 | 1.25 | 0.8 | 1.1 | 16.896 | 76.5952
CLT 200 L5s | 200 | 11000 | 527999900 | 1 | 24 | 1.25 | 0.8 | 1.1 | 16.896 | 89.2109
CLT 160 L5s-2* | 160 | 11000 | 336000000 | 0.8 | 24 | 1.25 | 0.8 | 1.1 | 16.896 | 70.9632
CLT 180 L7s | 180 | 11000 | 384000000 | 0.9 | 24 | 1.25 | 0.8 | 1.1 | 16.896 | 72.0896
CLT 200 L7s | 200 | 11000 | 362666600 | 1 | 24 | 1.25 | 0.8 | 1.1 | 16.896 | 61.2761
CLT 240 L7s | 240 | 11000 | 744000100 | 1.2 | 24 | 1.25 | 0.8 | 1.1 | 16.896 | 104.7552
CLT 220 L7s-2* | 220 | 11000 | 809333300 | 1.1 | 24 | 1.25 | 0.8 | 1.1 | 16.896 | 124.3136
CLT 240 L7s-2* | 240 | 11000 | 1114666000 | 1.2 | 24 | 1.25 | 0.8 | 1.1 | 16.896 | 156.945
CLT 260 L7s-2* | 260 | 11000 | 1386666000 | 1.3 | 24 | 1.25 | 0.8 | 1.1 | 16.896 | 180.2239
CLT 280 L7s-2* | 280 | 11000 | 1690666000 | 1.4 | 24 | 1.25 | 0.8 | 1.1 | 16.896 | 204.0392
CLT 300 L8s-2** | 300 | 11000 | 2063999000 | 1.5 | 24 | 1.25 | 0.8 | 1.1 | 16.896 | 232.4888
CLT 320 L8s-2** | 320 | 11000 | 2431999000 | 1.6 | 24 | 1.25 | 0.8 | 1.1 | 16.896 | 256.8191

## Steel - Beam
Profile | Area [mm²] | Height [mm] | Mass density steel [kg/m³] | Self weight [kN/m] | Steel grade | W_pl [mm³] | M_Rd [kNm] | Resistance Compression [kN] | I_y [mm^4]
HEA 100 | 2120 | 96 | 7850 | 0.16642 | 235 | 83010 | 19.5073 | 498.2 | 3492000
HEA 120 | 2530 | 114 | 7850 | 0.1986 | 235 | 119500 | 28.0825 | 594.55 | 6062000
HEA 140 | 3140 | 133 | 7850 | 0.24649 | 235 | 173500 | 40.7725 | 737.9 | 10330000
HEA 160 | 3880 | 152 | 7850 | 0.30458 | 235 | 245100 | 57.5985 | 911.8 | 16730000
HEA 180 | 4530 | 171 | 7850 | 0.35561 | 235 | 324900 | 76.3515 | 1064.55 | 25100000
HEA 200 | 5380 | 190 | 7850 | 0.42233 | 235 | 429500 | 100.9325 | 1264.3 | 36920000
HEA 220 | 6430 | 210 | 7850 | 0.50476 | 235 | 568500 | 133.5975 | 1511.05 | 54100000
HEA 240 | 7680 | 230 | 7850 | 0.60288 | 235 | 744600 | 174.981 | 1804.8 | 77630000
HEA 260 | 8680 | 250 | 7850 | 0.68138 | 235 | 919800 | 216.153 | 2039.8 | 104500000
HEA 280 | 9730 | 270 | 7850 | 0.7638 | 235 | 1112000 | 261.32 | 2286.55 | 136700000
HEA 300 | 11250 | 290 | 7850 | 0.88312 | 235 | 1383000 | 325.005 | 2643.75 | 182600000
HEA 320 | 12440 | 310 | 7850 | 0.97654 | 235 | 1628000 | 382.58 | 2923.4 | 229300000
HEA 340 | 13350 | 330 | 7850 | 1.048 | 235 | 1850000 | 434.75 | 3137.25 | 276900000
HEA 360 | 14280 | 350 | 7850 | 1.121 | 235 | 2088000 | 490.68 | 3355.8 | 330900000
HEA 400 | 15900 | 390 | 7850 | 1.2481 | 235 | 2562000 | 602.07 | 3736.5 | 450700000
HEA 450 | 17800 | 440 | 7850 | 1.3973 | 235 | 3216000 | 755.76 | 4183 | 637200000
HEA 500 | 19750 | 490 | 7850 | 1.5504 | 235 | 3949000 | 928.015 | 4641.25 | 869700000
HEA 550 | 21180 | 540 | 7850 | 1.6626 | 235 | 4622000 | 1086.17 | 4977.3 | 1119000000
HEA 600 | 22650 | 590 | 7850 | 1.778 | 235 | 5350000 | 1257.25 | 5322.75 | 1412000000
HEA 650 | 24160 | 640 | 7850 | 1.8966 | 235 | 6136000 | 1441.96 | 5677.6 | 1752000000
HEA 700 | 26050 | 690 | 7850 | 2.0449 | 235 | 7032000 | 1652.52 | 6121.75 | 2153000000
HEA 800 | 28580 | 790 | 7850 | 2.2435 | 235 | 8699000 | 2044.265 | 6716.3 | 3034000000
HEB 100 | 2600 | 100 | 7850 | 0.2041 | 235 | 104200 | 24.487 | 611 | 4495000
HEB 120 | 3400 | 120 | 7850 | 0.2669 | 235 | 165200 | 38.822 | 799 | 8944000
HEB 140 | 4300 | 140 | 7850 | 0.33755 | 235 | 245400 | 57.669 | 1010.5 | 15090000
HEB 160 | 5430 | 160 | 7850 | 0.42625 | 235 | 354000 | 83.19 | 1276.05 | 24920000
HEB 180 | 6530 | 180 | 7850 | 0.5126 | 235 | 481400 | 113.129 | 1534.55 | 38310000
HEB 200 | 7810 | 200 | 7850 | 0.61308 | 235 | 642500 | 150.9875 | 1835.35 | 56960000
HEB 220 | 9100 | 220 | 7850 | 0.71435 | 235 | 827000 | 194.345 | 2138.5 | 80910000
HEB 240 | 10600 | 240 | 7850 | 0.8321 | 235 | 1053000 | 247.455 | 2491 | 112600000
HEB 260 | 11840 | 260 | 7850 | 0.92944 | 235 | 1283000 | 301.505 | 2782.4 | 149200000
HEB 280 | 13140 | 280 | 7850 | 1.0315 | 235 | 1534000 | 360.49 | 3087.9 | 192700000
HEB 300 | 14910 | 300 | 7850 | 1.1704 | 235 | 1869000 | 439.215 | 3503.85 | 251700000
HEB 320 | 16130 | 320 | 7850 | 1.2662 | 235 | 2149000 | 505.015 | 3790.55 | 308200000
HEB 340 | 17090 | 340 | 7850 | 1.3416 | 235 | 2408000 | 565.88 | 4016.15 | 366600000
HEB 360 | 18060 | 360 | 7850 | 1.4177 | 235 | 2683000 | 630.505 | 4244.1 | 431900000
HEB 400 | 19780 | 400 | 7850 | 1.5527 | 235 | 3232000 | 759.52 | 4648.3 | 576800000
HEB 450 | 21800 | 450 | 7850 | 1.7113 | 235 | 3982000 | 935.77 | 5123 | 798900000
HEB 500 | 23860 | 500 | 7850 | 1.873 | 235 | 4815000 | 1131.525 | 5607.1 | 1072000000
HEB 550 | 25410 | 550 | 7850 | 1.9947 | 235 | 5591000 | 1313.885 | 5971.35 | 1367000000
HEB 600 | 27000 | 600 | 7850 | 2.1195 | 235 | 6425000 | 1509.875 | 6345 | 1710000000
HEB 650 | 28630 | 650 | 7850 | 2.2475 | 235 | 7320000 | 1720.2 | 6728.05 | 2106000000
HEB 700 | 30640 | 700 | 7850 | 2.4052 | 235 | 8327000 | 1956.845 | 7200.4 | 2569000000
HEB 800 | 33420 | 800 | 7850 | 2.6235 | 235 | 10230000 | 2404.05 | 7853.7 | 3591000000

## GLT - Beam
Dimensions | height [mm] | width [mm] | Area [mm²] | Self weight [kN/m] | Sterkte klasse | k_h,y | f_m,y,d [N/mm²] | A_w [mm²] | M_Rd [kNm] ULS flexural | M_Rd [kNm] Stora Enso overall | I [mm^4]
100x120 | 120 | 100 | 12000 | 0.06 | 24 | 1.1 | 16.896 | 6000 | 1.5 | 1.5 | 14400000
100x160 | 160 | 100 | 16000 | 0.08 | 24 | 1.1 | 16.896 | 8000 | 3 | 3 | 34133333.3333
100x200 | 200 | 100 | 20000 | 0.1 | 24 | 1.1 | 16.896 | 10000 | 6 | 6 | 66666666.6667
100x240 | 240 | 100 | 24000 | 0.12 | 24 | 1.096 | 16.8339 | 12000 | 10 | 10 | 115200000
100x280 | 280 | 100 | 28000 | 0.14 | 24 | 1.0792 | 16.5764 | 14000 | 15 | 15 | 182933333.3333
100x320 | 320 | 100 | 32000 | 0.16 | 24 | 1.0649 | 16.3565 | 16000 | 24 | 24 | 273066666.6667
100x360 | 360 | 100 | 36000 | 0.18 | 24 | 1.0524 | 16.165 | 18000 | 31 | 31 | 388800000
100x400 | 400 | 100 | 40000 | 0.2 | 24 | 1.0414 | 15.9956 | 20000 | 41 | 41 | 533333333.3333
100x440 | 440 | 100 | 44000 | 0.22 | 24 | 1.0315 | 15.8439 | 22000 | 51.1229 | ULS | 709866666.6667
100x480 | 480 | 100 | 48000 | 0.24 | 24 | 1.0226 | 15.7066 | 24000 | 60.3133 | ULS | 921600000
120x120 | 120 | 120 | 14400 | 0.072 | 24 | 1.1 | 16.896 | 7200 | 1.5 | 1.5 | 17280000
120x160 | 160 | 120 | 19200 | 0.096 | 24 | 1.1 | 16.896 | 9600 | 2.5 | 2.5 | 40960000
120x200 | 200 | 120 | 24000 | 0.12 | 24 | 1.1 | 16.896 | 12000 | 6 | 6 | 80000000
120x240 | 240 | 120 | 28800 | 0.144 | 24 | 1.096 | 16.8339 | 14400 | 11 | 11 | 138240000
120x280 | 280 | 120 | 33600 | 0.168 | 24 | 1.0792 | 16.5764 | 16800 | 19 | 19 | 219520000
120x320 | 320 | 120 | 38400 | 0.192 | 24 | 1.0649 | 16.3565 | 19200 | 27 | 27 | 327680000
120x360 | 360 | 120 | 43200 | 0.216 | 24 | 1.0524 | 16.165 | 21600 | 39 | 39 | 466560000
120x400 | 400 | 120 | 48000 | 0.24 | 24 | 1.0414 | 15.9956 | 24000 | 51.1859 | ULS | 640000000
120x440 | 440 | 120 | 52800 | 0.264 | 24 | 1.0315 | 15.8439 | 26400 | 61.3474 | ULS | 851840000
120x480 | 480 | 120 | 57600 | 0.288 | 24 | 1.0226 | 15.7066 | 28800 | 72.376 | ULS | 1105920000
120x520 | 520 | 120 | 62400 | 0.312 | 24 | 1.0144 | 15.5814 | 31200 | 84.2641 | ULS | 1406080000
120x560 | 560 | 120 | 67200 | 0.336 | 24 | 1.0069 | 15.4663 | 33600 | 97.0049 | ULS | 1756160000
120x600 | 600 | 120 | 72000 | 0.36 | 24 | 1 | 15.36 | 36000 | 110.592 | ULS | 2160000000
140x160 | 160 | 140 | 22400 | 0.112 | 24 | 1.1 | 16.896 | 11200 | 5 | 5 | 47786666.6667
140x200 | 200 | 140 | 28000 | 0.14 | 24 | 1.1 | 16.896 | 14000 | 8 | 8 | 93333333.3333
140x240 | 240 | 140 | 33600 | 0.168 | 24 | 1.096 | 16.8339 | 16800 | 14 | 14 | 161280000
140x280 | 280 | 140 | 39200 | 0.196 | 24 | 1.0792 | 16.5764 | 19600 | 22 | 22 | 256106666.6667
140x320 | 320 | 140 | 44800 | 0.224 | 24 | 1.0649 | 16.3565 | 22400 | 24 | 24 | 382293333.3333
140x360 | 360 | 140 | 50400 | 0.252 | 24 | 1.0524 | 16.165 | 25200 | 31 | 31 | 544320000
140x400 | 400 | 140 | 56000 | 0.28 | 24 | 1.0414 | 15.9956 | 28000 | 41 | 41 | 746666666.6667
140x440 | 440 | 140 | 61600 | 0.308 | 24 | 1.0315 | 15.8439 | 30800 | 71.572 | ULS | 993813333.3333
140x480 | 480 | 140 | 67200 | 0.336 | 24 | 1.0226 | 15.7066 | 33600 | 84.4387 | ULS | 1290240000
140x520 | 520 | 140 | 72800 | 0.364 | 24 | 1.0144 | 15.5814 | 36400 | 98.3081 | ULS | 1640426666.6667
140x560 | 560 | 140 | 78400 | 0.392 | 24 | 1.0069 | 15.4663 | 39200 | 113.1724 | ULS | 2048853333.3333
140x600 | 600 | 140 | 84000 | 0.42 | 24 | 1 | 15.36 | 42000 | 129.024 | ULS | 2520000000
140x640 | 640 | 140 | 89600 | 0.448 | 24 | 1 | 15.36 | 44800 | 146.8006 | ULS | 3058346666.6667
140x680 | 680 | 140 | 95200 | 0.476 | 24 | 1 | 15.36 | 47600 | 165.7242 | ULS | 3668373333.3333
160x160 | 160 | 160 | 25600 | 0.128 | 24 | 1.1 | 16.896 | 12800 | 5 | 5 | 54613333.3333
160x200 | 200 | 160 | 32000 | 0.16 | 24 | 1.1 | 16.896 | 16000 | 9 | 9 | 106666666.6667
160x240 | 240 | 160 | 38400 | 0.192 | 24 | 1.096 | 16.8339 | 19200 | 15 | 15 | 184320000
160x280 | 280 | 160 | 44800 | 0.224 | 24 | 1.0792 | 16.5764 | 22400 | 24 | 24 | 292693333.3333
160x320 | 320 | 160 | 51200 | 0.256 | 24 | 1.0649 | 16.3565 | 25600 | 33 | 33 | 436906666.6667
160x360 | 360 | 160 | 57600 | 0.288 | 24 | 1.0524 | 16.165 | 28800 | 52 | 52 | 622080000
160x400 | 400 | 160 | 64000 | 0.32 | 24 | 1.0414 | 15.9956 | 32000 | 68.2479 | ULS | 853333333.3333
160x440 | 440 | 160 | 70400 | 0.352 | 24 | 1.0315 | 15.8439 | 35200 | 81.7966 | ULS | 1135786666.6667
160x480 | 480 | 160 | 76800 | 0.384 | 24 | 1.0226 | 15.7066 | 38400 | 96.5014 | ULS | 1474560000
160x520 | 520 | 160 | 83200 | 0.416 | 24 | 1.0144 | 15.5814 | 41600 | 112.3522 | ULS | 1874773333.3333
160x560 | 560 | 160 | 89600 | 0.448 | 24 | 1.0069 | 15.4663 | 44800 | 129.3398 | ULS | 2341546666.6667
160x600 | 600 | 160 | 96000 | 0.48 | 24 | 1 | 15.36 | 48000 | 147.456 | ULS | 2880000000
160x640 | 640 | 160 | 102400 | 0.512 | 24 | 1 | 15.36 | 51200 | 167.7722 | ULS | 3495253333.3333
160x680 | 680 | 160 | 108800 | 0.544 | 24 | 1 | 15.36 | 54400 | 189.399 | ULS | 4192426666.6667
160x720 | 720 | 160 | 115200 | 0.576 | 24 | 1 | 15.36 | 57600 | 212.3366 | ULS | 4976640000
160x760 | 760 | 160 | 121600 | 0.608 | 24 | 1 | 15.36 | 60800 | 236.585 | ULS | 5853013333.3333
160x800 | 800 | 160 | 128000 | 0.64 | 24 | 1 | 15.36 | 64000 | 262.144 | ULS | 6826666666.6667
180x200 | 200 | 180 | 36000 | 0.18 | 24 | 1.1 | 16.896 | 18000 | 10 | 10 | 120000000
180x240 | 240 | 180 | 43200 | 0.216 | 24 | 1.096 | 16.8339 | 21600 | 17 | 17 | 207360000
180x280 | 280 | 180 | 50400 | 0.252 | 24 | 1.0792 | 16.5764 | 25200 | 29 | 29 | 329280000
180x320 | 320 | 180 | 57600 | 0.288 | 24 | 1.0649 | 16.3565 | 28800 | 44 | 44 | 491520000
180x360 | 360 | 180 | 64800 | 0.324 | 24 | 1.0524 | 16.165 | 32400 | 59 | 59 | 699840000
180x400 | 400 | 180 | 72000 | 0.36 | 24 | 1.0414 | 15.9956 | 36000 | 76.7788 | ULS | 960000000
180x440 | 440 | 180 | 79200 | 0.396 | 24 | 1.0315 | 15.8439 | 39600 | 92.0212 | ULS | 1277760000
180x480 | 480 | 180 | 86400 | 0.432 | 24 | 1.0226 | 15.7066 | 43200 | 108.564 | ULS | 1658880000
180x520 | 520 | 180 | 93600 | 0.468 | 24 | 1.0144 | 15.5814 | 46800 | 126.3962 | ULS | 2109120000
180x560 | 560 | 180 | 100800 | 0.504 | 24 | 1.0069 | 15.4663 | 50400 | 145.5073 | ULS | 2634240000
180x600 | 600 | 180 | 108000 | 0.54 | 24 | 1 | 15.36 | 54000 | 165.888 | ULS | 3240000000
180x640 | 640 | 180 | 115200 | 0.576 | 24 | 1 | 15.36 | 57600 | 188.7437 | ULS | 3932160000
180x680 | 680 | 180 | 122400 | 0.612 | 24 | 1 | 15.36 | 61200 | 213.0739 | ULS | 4716480000
180x720 | 720 | 180 | 129600 | 0.648 | 24 | 1 | 15.36 | 64800 | 238.8787 | ULS | 5598720000
180x760 | 760 | 180 | 136800 | 0.684 | 24 | 1 | 15.36 | 68400 | 266.1581 | ULS | 6584640000
180x800 | 800 | 180 | 144000 | 0.72 | 24 | 1 | 15.36 | 72000 | 294.912 | ULS | 7680000000
180x840 | 840 | 180 | 151200 | 0.756 | 24 | 1 | 15.36 | 75600 | 325.1405 | ULS | 8890560000
180x880 | 880 | 180 | 158400 | 0.792 | 24 | 1 | 15.36 | 79200 | 356.8435 | ULS | 10222080000
200x200 | 200 | 200 | 40000 | 0.2 | 24 | 1.1 | 16.896 | 20000 | 11 | 11 | 133333333.3333
200x240 | 240 | 200 | 48000 | 0.24 | 24 | 1.096 | 16.8339 | 24000 | 19 | 19 | 230400000
200x280 | 280 | 200 | 56000 | 0.28 | 24 | 1.0792 | 16.5764 | 28000 | 28 | 28 | 365866666.6667
200x320 | 320 | 200 | 64000 | 0.32 | 24 | 1.0649 | 16.3565 | 32000 | 45 | 45 | 546133333.3333
200x360 | 360 | 200 | 72000 | 0.36 | 24 | 1.0524 | 16.165 | 36000 | 60 | 60 | 777600000
200x400 | 400 | 200 | 80000 | 0.4 | 24 | 1.0414 | 15.9956 | 40000 | 85.3098 | ULS | 1066666666.6667
200x440 | 440 | 200 | 88000 | 0.44 | 24 | 1.0315 | 15.8439 | 44000 | 102.2457 | ULS | 1419733333.3333
200x480 | 480 | 200 | 96000 | 0.48 | 24 | 1.0226 | 15.7066 | 48000 | 120.6267 | ULS | 1843200000
200x520 | 520 | 200 | 104000 | 0.52 | 24 | 1.0144 | 15.5814 | 52000 | 140.4402 | ULS | 2343466666.6667
200x560 | 560 | 200 | 112000 | 0.56 | 24 | 1.0069 | 15.4663 | 56000 | 161.6748 | ULS | 2926933333.3333
200x600 | 600 | 200 | 120000 | 0.6 | 24 | 1 | 15.36 | 60000 | 184.32 | ULS | 3600000000
200x640 | 640 | 200 | 128000 | 0.64 | 24 | 1 | 15.36 | 64000 | 209.7152 | ULS | 4369066666.6667
200x680 | 680 | 200 | 136000 | 0.68 | 24 | 1 | 15.36 | 68000 | 236.7488 | ULS | 5240533333.3333
200x720 | 720 | 200 | 144000 | 0.72 | 24 | 1 | 15.36 | 72000 | 265.4208 | ULS | 6220800000
200x760 | 760 | 200 | 152000 | 0.76 | 24 | 1 | 15.36 | 76000 | 295.7312 | ULS | 7316266666.6667
200x800 | 800 | 200 | 160000 | 0.8 | 24 | 1 | 15.36 | 80000 | 327.68 | ULS | 8533333333.3333
200x840 | 840 | 200 | 168000 | 0.84 | 24 | 1 | 15.36 | 84000 | 361.2672 | ULS | 9878400000
200x880 | 880 | 200 | 176000 | 0.88 | 24 | 1 | 15.36 | 88000 | 396.4928 | ULS | 11357866666.6667
200x920 | 920 | 200 | 184000 | 0.92 | 24 | 1 | 15.36 | 92000 | 433.3568 | ULS | 12978133333.3333
200x960 | 960 | 200 | 192000 | 0.96 | 24 | 1 | 15.36 | 96000 | 471.8592 | ULS | 14745600000
200x1000 | 1000 | 200 | 200000 | 1 | 24 | 0.9502 | 14.5951 | 100000 | 486.5025 | ULS | 16666666666.6667
220x240 | 240 | 220 | 52800 | 0.264 | 24 | 1.096 | 16.8339 | 26400 | 23 | 23 | 253440000
220x280 | 280 | 220 | 61600 | 0.308 | 24 | 1.0792 | 16.5764 | 30800 | 32 | 32 | 402453333.3333
220x320 | 320 | 220 | 70400 | 0.352 | 24 | 1.0649 | 16.3565 | 35200 | 49 | 49 | 600746666.6667
220x360 | 360 | 220 | 79200 | 0.396 | 24 | 1.0524 | 16.165 | 39600 | 72 | 72 | 855360000
220x400 | 400 | 220 | 88000 | 0.44 | 24 | 1.0414 | 15.9956 | 44000 | 93.8408 | ULS | 1173333333.3333
220x440 | 440 | 220 | 96800 | 0.484 | 24 | 1.0315 | 15.8439 | 48400 | 112.4703 | ULS | 1561706666.6667
220x480 | 480 | 220 | 105600 | 0.528 | 24 | 1.0226 | 15.7066 | 52800 | 132.6894 | ULS | 2027520000
220x520 | 520 | 220 | 114400 | 0.572 | 24 | 1.0144 | 15.5814 | 57200 | 154.4842 | ULS | 2577813333.3333
220x560 | 560 | 220 | 123200 | 0.616 | 24 | 1.0069 | 15.4663 | 61600 | 177.8423 | ULS | 3219626666.6667
220x600 | 600 | 220 | 132000 | 0.66 | 24 | 1 | 15.36 | 66000 | 202.752 | ULS | 3960000000
220x640 | 640 | 220 | 140800 | 0.704 | 24 | 1 | 15.36 | 70400 | 230.6867 | ULS | 4805973333.3333
220x680 | 680 | 220 | 149600 | 0.748 | 24 | 1 | 15.36 | 74800 | 260.4237 | ULS | 5764586666.6667
220x720 | 720 | 220 | 158400 | 0.792 | 24 | 1 | 15.36 | 79200 | 291.9629 | ULS | 6842880000
220x760 | 760 | 220 | 167200 | 0.836 | 24 | 1 | 15.36 | 83600 | 325.3043 | ULS | 8047893333.3333
220x800 | 800 | 220 | 176000 | 0.88 | 24 | 1 | 15.36 | 88000 | 360.448 | ULS | 9386666666.6667
220x840 | 840 | 220 | 184800 | 0.924 | 24 | 1 | 15.36 | 92400 | 397.3939 | ULS | 10866240000
220x880 | 880 | 220 | 193600 | 0.968 | 24 | 1 | 15.36 | 96800 | 436.1421 | ULS | 12493653333.3333
220x920 | 920 | 220 | 202400 | 1.012 | 24 | 1 | 15.36 | 101200 | 476.6925 | ULS | 14275946666.6667
220x960 | 960 | 220 | 211200 | 1.056 | 24 | 1 | 15.36 | 105600 | 519.0451 | ULS | 16220160000
220x1000 | 1000 | 220 | 220000 | 1.1 | 24 | 1 | 15.36 | 110000 | 563.2 | ULS | 18333333333.3333
220x1040 | 1040 | 220 | 228800 | 1.144 | 24 | 1 | 15.36 | 114400 | 609.1571 | ULS | 20622506666.6667
220x1080 | 1080 | 220 | 237600 | 1.188 | 24 | 1 | 15.36 | 118800 | 656.9165 | ULS | 23094720000
240x240 | 240 | 240 | 57600 | 0.288 | 24 | 1.096 | 16.8339 | 28800 | 24 | 24 | 276480000
240x280 | 280 | 240 | 67200 | 0.336 | 24 | 1.0792 | 16.5764 | 33600 | 35 | 35 | 439040000
240x320 | 320 | 240 | 76800 | 0.384 | 24 | 1.0649 | 16.3565 | 38400 | 55 | 55 | 655360000
240x360 | 360 | 240 | 86400 | 0.432 | 24 | 1.0524 | 16.165 | 43200 | 77 | 77 | 933120000
240x400 | 400 | 240 | 96000 | 0.48 | 24 | 1.0414 | 15.9956 | 48000 | 102.3718 | ULS | 1280000000
240x440 | 440 | 240 | 105600 | 0.528 | 24 | 1.0315 | 15.8439 | 52800 | 122.6949 | ULS | 1703680000
240x480 | 480 | 240 | 115200 | 0.576 | 24 | 1.0226 | 15.7066 | 57600 | 144.752 | ULS | 2211840000
240x520 | 520 | 240 | 124800 | 0.624 | 24 | 1.0144 | 15.5814 | 62400 | 168.5282 | ULS | 2812160000
240x560 | 560 | 240 | 134400 | 0.672 | 24 | 1.0069 | 15.4663 | 67200 | 194.0098 | ULS | 3512320000
240x600 | 600 | 240 | 144000 | 0.72 | 24 | 1 | 15.36 | 72000 | 221.184 | ULS | 4320000000
240x640 | 640 | 240 | 153600 | 0.768 | 24 | 1 | 15.36 | 76800 | 251.6582 | ULS | 5242880000
240x680 | 680 | 240 | 163200 | 0.816 | 24 | 1 | 15.36 | 81600 | 284.0986 | ULS | 6288640000
240x720 | 720 | 240 | 172800 | 0.864 | 24 | 1 | 15.36 | 86400 | 318.505 | ULS | 7464960000
240x760 | 760 | 240 | 182400 | 0.912 | 24 | 1 | 15.36 | 91200 | 354.8774 | ULS | 8779520000
240x800 | 800 | 240 | 192000 | 0.96 | 24 | 1 | 15.36 | 96000 | 393.216 | ULS | 10240000000
240x840 | 840 | 240 | 201600 | 1.008 | 24 | 1 | 15.36 | 100800 | 433.5206 | ULS | 11854080000
240x880 | 880 | 240 | 211200 | 1.056 | 24 | 1 | 15.36 | 105600 | 475.7914 | ULS | 13629440000
240x920 | 920 | 240 | 220800 | 1.104 | 24 | 1 | 15.36 | 110400 | 520.0282 | ULS | 15573760000
240x960 | 960 | 240 | 230400 | 1.152 | 24 | 1 | 15.36 | 115200 | 566.231 | ULS | 17694720000
240x1000 | 1000 | 240 | 240000 | 1.2 | 24 | 1 | 15.36 | 120000 | 614.4 | ULS | 20000000000
240x1040 | 1040 | 240 | 249600 | 1.248 | 24 | 1 | 15.36 | 124800 | 664.535 | ULS | 22497280000
240x1080 | 1080 | 240 | 259200 | 1.296 | 24 | 1 | 15.36 | 129600 | 716.6362 | ULS | 25194240000
240x1120 | 1120 | 240 | 268800 | 1.344 | 24 | 1 | 15.36 | 134400 | 770.7034 | ULS | 28098560000
240x1160 | 1160 | 240 | 278400 | 1.392 | 24 | 1 | 15.36 | 139200 | 826.7366 | ULS | 31217920000
240x1200 | 1200 | 240 | 288000 | 1.44 | 24 | 1 | 15.36 | 144000 | 884.736 | ULS | 34560000000
260x280 | 280 | 260 | 72800 | 0.364 | 24 | 1.0792 | 16.5764 | 36400 | 36 | 36 | 475626666.6667
260x320 | 320 | 260 | 83200 | 0.416 | 24 | 1.0649 | 16.3565 | 41600 | 55 | 55 | 709973333.3333
260x360 | 360 | 260 | 93600 | 0.468 | 24 | 1.0524 | 16.165 | 46800 | 77 | 77 | 1010880000
260x400 | 400 | 260 | 104000 | 0.52 | 24 | 1.0414 | 15.9956 | 52000 | 41 | 41 | 1386666666.6667
260x440 | 440 | 260 | 114400 | 0.572 | 24 | 1.0315 | 15.8439 | 57200 | 56 | 56 | 1845653333.3333
260x480 | 480 | 260 | 124800 | 0.624 | 24 | 1.0226 | 15.7066 | 62400 | 86 | 86 | 2396160000
260x520 | 520 | 260 | 135200 | 0.676 | 24 | 1.0144 | 15.5814 | 67600 | 182.5723 | ULS | 3046506666.6667
260x560 | 560 | 260 | 145600 | 0.728 | 24 | 1.0069 | 15.4663 | 72800 | 210.1772 | ULS | 3805013333.3333
260x600 | 600 | 260 | 156000 | 0.78 | 24 | 1 | 15.36 | 78000 | 239.616 | ULS | 4680000000
260x640 | 640 | 260 | 166400 | 0.832 | 24 | 1 | 15.36 | 83200 | 272.6298 | ULS | 5679786666.6667
260x680 | 680 | 260 | 176800 | 0.884 | 24 | 1 | 15.36 | 88400 | 307.7734 | ULS | 6812693333.3333
260x720 | 720 | 260 | 187200 | 0.936 | 24 | 1 | 15.36 | 93600 | 345.047 | ULS | 8087040000
260x760 | 760 | 260 | 197600 | 0.988 | 24 | 1 | 15.36 | 98800 | 384.4506 | ULS | 9511146666.6667
260x800 | 800 | 260 | 208000 | 1.04 | 24 | 1 | 15.36 | 104000 | 425.984 | ULS | 11093333333.3333
260x840 | 840 | 260 | 218400 | 1.092 | 24 | 1 | 15.36 | 109200 | 469.6474 | ULS | 12841920000
260x880 | 880 | 260 | 228800 | 1.144 | 24 | 1 | 15.36 | 114400 | 515.4406 | ULS | 14765226666.6667
260x920 | 920 | 260 | 239200 | 1.196 | 24 | 1 | 15.36 | 119600 | 563.3638 | ULS | 16871573333.3333
260x960 | 960 | 260 | 249600 | 1.248 | 24 | 1 | 15.36 | 124800 | 613.417 | ULS | 19169280000
260x1000 | 1000 | 260 | 260000 | 1.3 | 24 | 1 | 15.36 | 130000 | 665.6 | ULS | 21666666666.6667
260x1040 | 1040 | 260 | 270400 | 1.352 | 24 | 1 | 15.36 | 135200 | 719.913 | ULS | 24372053333.3333
260x1080 | 1080 | 260 | 280800 | 1.404 | 24 | 1 | 15.36 | 140400 | 776.3558 | ULS | 27293760000
260x1120 | 1120 | 260 | 291200 | 1.456 | 24 | 1 | 15.36 | 145600 | 834.9286 | ULS | 30440106666.6667
260x1160 | 1160 | 260 | 301600 | 1.508 | 24 | 1 | 15.36 | 150800 | 895.6314 | ULS | 33819413333.3333
260x1200 | 1200 | 260 | 312000 | 1.56 | 24 | 1 | 15.36 | 156000 | 958.464 | ULS | 37440000000

## Concrete - Beam
Dimensions | height [mm] | width [mm] | Area [mm²] | Concrete strength | I_y [mm^4] | Mass density [kN/m³] | self_weight [kN/m]
100x200 | 200 | 100 | 20000 | C30/37 | 66666666.6667 | 25 | 0.5
100x250 | 250 | 100 | 25000 | C30/37 | 130208333.3333 | 25 | 0.625
100x300 | 300 | 100 | 30000 | C30/37 | 225000000 | 25 | 0.75
100x350 | 350 | 100 | 35000 | C30/37 | 357291666.6667 | 25 | 0.875
100x400 | 400 | 100 | 40000 | C30/37 | 533333333.3333 | 25 | 1
150x300 | 300 | 150 | 45000 | C30/37 | 337500000 | 25 | 1.125
150x350 | 350 | 150 | 52500 | C30/37 | 535937500 | 25 | 1.3125
150x400 | 400 | 150 | 60000 | C30/37 | 800000000 | 25 | 1.5
150x450 | 450 | 150 | 67500 | C30/37 | 1139062500 | 25 | 1.6875
150x500 | 500 | 150 | 75000 | C30/37 | 1562500000 | 25 | 1.875
150x550 | 550 | 150 | 82500 | C30/37 | 2079687500 | 25 | 2.0625
150x600 | 600 | 150 | 90000 | C30/37 | 2700000000 | 25 | 2.25
200x400 | 400 | 200 | 80000 | C30/37 | 1066666666.6667 | 25 | 2
200x450 | 450 | 200 | 90000 | C30/37 | 1518750000 | 25 | 2.25
200x500 | 500 | 200 | 100000 | C30/37 | 2083333333.3333 | 25 | 2.5
200x550 | 550 | 200 | 110000 | C30/37 | 2772916666.6667 | 25 | 2.75
200x600 | 600 | 200 | 120000 | C30/37 | 3600000000 | 25 | 3
200x650 | 650 | 200 | 130000 | C30/37 | 4577083333.3333 | 25 | 3.25
200x700 | 700 | 200 | 140000 | C30/37 | 5716666666.6667 | 25 | 3.5
200x750 | 750 | 200 | 150000 | C30/37 | 7031250000 | 25 | 3.75
200x800 | 800 | 200 | 160000 | C30/37 | 8533333333.3333 | 25 | 4
250x500 | 500 | 250 | 125000 | C30/37 | 2604166666.6667 | 25 | 3.125
250x550 | 550 | 250 | 137500 | C30/37 | 3466145833.3333 | 25 | 3.4375
250x600 | 600 | 250 | 150000 | C30/37 | 4500000000 | 25 | 3.75
250x650 | 650 | 250 | 162500 | C30/37 | 5721354166.6667 | 25 | 4.0625
250x700 | 700 | 250 | 175000 | C30/37 | 7145833333.3333 | 25 | 4.375
250x750 | 750 | 250 | 187500 | C30/37 | 8789062500 | 25 | 4.6875
250x800 | 800 | 250 | 200000 | C30/37 | 10666666666.6667 | 25 | 5
250x850 | 850 | 250 | 212500 | C30/37 | 12794270833.3333 | 25 | 5.3125
250x900 | 900 | 250 | 225000 | C30/37 | 15187500000 | 25 | 5.625
250x950 | 950 | 250 | 237500 | C30/37 | 17861979166.6667 | 25 | 5.9375
250x1000 | 1000 | 250 | 250000 | C30/37 | 20833333333.3333 | 25 | 6.25
300x600 | 600 | 300 | 180000 | C30/37 | 5400000000 | 25 | 4.5
300x650 | 650 | 300 | 195000 | C30/37 | 6865625000 | 25 | 4.875
300x700 | 700 | 300 | 210000 | C30/37 | 8575000000 | 25 | 5.25
300x750 | 750 | 300 | 225000 | C30/37 | 10546875000 | 25 | 5.625
300x800 | 800 | 300 | 240000 | C30/37 | 12800000000 | 25 | 6
300x850 | 850 | 300 | 255000 | C30/37 | 15353125000 | 25 | 6.375
300x900 | 900 | 300 | 270000 | C30/37 | 18225000000 | 25 | 6.75
300x950 | 950 | 300 | 285000 | C30/37 | 21434375000 | 25 | 7.125
300x1000 | 1000 | 300 | 300000 | C30/37 | 25000000000 | 25 | 7.5
300x1050 | 1050 | 300 | 315000 | C30/37 | 28940625000 | 25 | 7.875
300x1100 | 1100 | 300 | 330000 | C30/37 | 33275000000 | 25 | 8.25
300x1150 | 1150 | 300 | 345000 | C30/37 | 38021875000 | 25 | 8.625
300x1200 | 1200 | 300 | 360000 | C30/37 | 43200000000 | 25 | 9
350x700 | 700 | 350 | 245000 | C30/37 | 10004166666.6667 | 25 | 6.125
350x750 | 750 | 350 | 262500 | C30/37 | 12304687500 | 25 | 6.5625
350x800 | 800 | 350 | 280000 | C30/37 | 14933333333.3333 | 25 | 7
350x850 | 850 | 350 | 297500 | C30/37 | 17911979166.6667 | 25 | 7.4375
350x900 | 900 | 350 | 315000 | C30/37 | 21262500000 | 25 | 7.875
350x950 | 950 | 350 | 332500 | C30/37 | 25006770833.3333 | 25 | 8.3125
350x1000 | 1000 | 350 | 350000 | C30/37 | 29166666666.6667 | 25 | 8.75
350x1050 | 1050 | 350 | 367500 | C30/37 | 33764062500 | 25 | 9.1875
350x1100 | 1100 | 350 | 385000 | C30/37 | 38820833333.3333 | 25 | 9.625
350x1150 | 1150 | 350 | 402500 | C30/37 | 44358854166.6667 | 25 | 10.0625
350x1200 | 1200 | 350 | 420000 | C30/37 | 50400000000 | 25 | 10.5
350x1250 | 1250 | 350 | 437500 | C30/37 | 56966145833.3333 | 25 | 10.9375
350x1300 | 1300 | 350 | 455000 | C30/37 | 64079166666.6667 | 25 | 11.375
350x1350 | 1350 | 350 | 472500 | C30/37 | 71760937500 | 25 | 11.8125
350x1400 | 1400 | 350 | 490000 | C30/37 | 80033333333.3333 | 25 | 12.25
400x800 | 800 | 400 | 320000 | C30/37 | 17066666666.6667 | 25 | 8
400x850 | 850 | 400 | 340000 | C30/37 | 20470833333.3333 | 25 | 8.5
400x900 | 900 | 400 | 360000 | C30/37 | 24300000000 | 25 | 9
400x950 | 950 | 400 | 380000 | C30/37 | 28579166666.6667 | 25 | 9.5
400x1000 | 1000 | 400 | 400000 | C30/37 | 33333333333.3333 | 25 | 10
400x1050 | 1050 | 400 | 420000 | C30/37 | 38587500000 | 25 | 10.5
400x1100 | 1100 | 400 | 440000 | C30/37 | 44366666666.6667 | 25 | 11
400x1150 | 1150 | 400 | 460000 | C30/37 | 50695833333.3333 | 25 | 11.5
400x1200 | 1200 | 400 | 480000 | C30/37 | 57600000000 | 25 | 12
400x1250 | 1250 | 400 | 500000 | C30/37 | 65104166666.6667 | 25 | 12.5
400x1300 | 1300 | 400 | 520000 | C30/37 | 73233333333.3333 | 25 | 13
400x1350 | 1350 | 400 | 540000 | C30/37 | 82012500000 | 25 | 13.5
400x1400 | 1400 | 400 | 560000 | C30/37 | 91466666666.6667 | 25 | 14
400x1450 | 1450 | 400 | 580000 | C30/37 | 101620833333.3333 | 25 | 14.5
400x1500 | 1500 | 400 | 600000 | C30/37 | 112500000000 | 25 | 15
400x1550 | 1550 | 400 | 620000 | C30/37 | 124129166666.6667 | 25 | 15.5
400x1600 | 1600 | 400 | 640000 | C30/37 | 136533333333.3333 | 25 | 16

## Steel - Column
Profile | Area [mm²] | Mass density steel [kg/m³] | Self weight [kN/m] | Steel grade | N_Rd [kN] | E [N/mm²] | I_y [mm^4] | I_z [mm^4] | alpha
HEA 100 | 2120 | 7850 | 0.16642 | 235 | 498.2 | 210000 | 3492000 | 1338000 | 0.49
HEA 120 | 2530 | 7850 | 0.1986 | 235 | 594.55 | 210000 | 6062000 | 2309000 | 0.49
HEA 140 | 3140 | 7850 | 0.24649 | 235 | 737.9 | 210000 | 10330000 | 3893000 | 0.49
HEA 160 | 3880 | 7850 | 0.30458 | 235 | 911.8 | 210000 | 16730000 | 6156000 | 0.49
HEA 180 | 4530 | 7850 | 0.35561 | 235 | 1064.55 | 210000 | 25100000 | 9246000 | 0.49
HEA 200 | 5380 | 7850 | 0.42233 | 235 | 1264.3 | 210000 | 36920000 | 13360000 | 0.49
HEA 220 | 6430 | 7850 | 0.50476 | 235 | 1511.05 | 210000 | 54100000 | 19550000 | 0.49
HEA 240 | 7680 | 7850 | 0.60288 | 235 | 1804.8 | 210000 | 77630000 | 27690000 | 0.49
HEA 260 | 8680 | 7850 | 0.68138 | 235 | 2039.8 | 210000 | 104500000 | 36680000 | 0.49
HEA 280 | 9730 | 7850 | 0.7638 | 235 | 2286.55 | 210000 | 136700000 | 47630000 | 0.49
HEA 300 | 11250 | 7850 | 0.88312 | 235 | 2643.75 | 210000 | 182600000 | 63100000 | 0.49
HEA 320 | 12440 | 7850 | 0.97654 | 235 | 2923.4 | 210000 | 229300000 | 69850000 | 0.49
HEA 340 | 13350 | 7850 | 1.048 | 235 | 3137.25 | 210000 | 276900000 | 74360000 | 0.49
HEA 360 | 14280 | 7850 | 1.121 | 235 | 3355.8 | 210000 | 330900000 | 78870000 | 0.49
HEA 400 | 15900 | 7850 | 1.2481 | 235 | 3736.5 | 210000 | 450700000 | 85640000 | 0.49
HEA 450 | 17800 | 7850 | 1.3973 | 235 | 4183 | 210000 | 637200000 | 94650000 | 0.49
HEA 500 | 19750 | 7850 | 1.5504 | 235 | 4641.25 | 210000 | 869700000 | 103700000 | 0.49
HEA 550 | 21180 | 7850 | 1.6626 | 235 | 4977.3 | 210000 | 1119000000 | 108200000 | 0.49
HEA 600 | 22650 | 7850 | 1.778 | 235 | 5322.75 | 210000 | 1412000000 | 112700000 | 0.49
HEA 650 | 24160 | 7850 | 1.8966 | 235 | 5677.6 | 210000 | 1752000000 | 117200000 | 0.49
HEA 700 | 26050 | 7850 | 2.0449 | 235 | 6121.75 | 210000 | 2153000000 | 121800000 | 0.49
HEA 800 | 28580 | 7850 | 2.2435 | 235 | 6716.3 | 210000 | 3034000000 | 126400000 | 0.49
HEB 100 | 2600 | 7850 | 0.2041 | 235 | 611 | 210000 | 4495000 | 1673000 | 0.49
HEB 120 | 3400 | 7850 | 0.2669 | 235 | 799 | 210000 | 8944000 | 3175000 | 0.49
HEB 140 | 4300 | 7850 | 0.33755 | 235 | 1010.5 | 210000 | 15090000 | 5497000 | 0.49
HEB 160 | 5430 | 7850 | 0.42625 | 235 | 1276.05 | 210000 | 24920000 | 8892000 | 0.49
HEB 180 | 6530 | 7850 | 0.5126 | 235 | 1534.55 | 210000 | 38310000 | 13630000 | 0.49
HEB 200 | 7810 | 7850 | 0.61308 | 235 | 1835.35 | 210000 | 56960000 | 20030000 | 0.49
HEB 220 | 9100 | 7850 | 0.71435 | 235 | 2138.5 | 210000 | 80910000 | 28430000 | 0.49
HEB 240 | 10600 | 7850 | 0.8321 | 235 | 2491 | 210000 | 112600000 | 39230000 | 0.49
HEB 260 | 11840 | 7850 | 0.92944 | 235 | 2782.4 | 210000 | 149200000 | 51350000 | 0.49
HEB 280 | 13140 | 7850 | 1.0315 | 235 | 3087.9 | 210000 | 192700000 | 65950000 | 0.49
HEB 300 | 14910 | 7850 | 1.1704 | 235 | 3503.85 | 210000 | 251700000 | 85630000 | 0.49
HEB 320 | 16130 | 7850 | 1.2662 | 235 | 3790.55 | 210000 | 308200000 | 92390000 | 0.49
HEB 340 | 17090 | 7850 | 1.3416 | 235 | 4016.15 | 210000 | 366600000 | 96900000 | 0.49
HEB 360 | 18060 | 7850 | 1.4177 | 235 | 4244.1 | 210000 | 431900000 | 101400000 | 0.49
HEB 400 | 19780 | 7850 | 1.5527 | 235 | 4648.3 | 210000 | 576800000 | 108200000 | 0.49
HEB 450 | 21800 | 7850 | 1.7113 | 235 | 5123 | 210000 | 798900000 | 117200000 | 0.49
HEB 500 | 23860 | 7850 | 1.873 | 235 | 5607.1 | 210000 | 1072000000 | 126200000 | 0.49
HEB 550 | 25410 | 7850 | 1.9947 | 235 | 5971.35 | 210000 | 1367000000 | 130800000 | 0.49
HEB 600 | 27000 | 7850 | 2.1195 | 235 | 6345 | 210000 | 1710000000 | 135300000 | 0.49
HEB 650 | 28630 | 7850 | 2.2475 | 235 | 6728.05 | 210000 | 2106000000 | 139800000 | 0.49
HEB 700 | 30640 | 7850 | 2.4052 | 235 | 7200.4 | 210000 | 2569000000 | 144400000 | 0.49
HEB 800 | 33420 | 7850 | 2.6235 | 235 | 7853.7 | 210000 | 3591000000 | 149000000 | 0.49

## GLT - Column
Dimensions | height [mm] | width [mm] | Area [mm²] | Sterkte klasse | f_c,0,d [N/mm²] | I_y [mm^4] | I_z [mm^4] | N_Rd [kN] | alpha_buckling | E [N/mm²]
100x120 | 120 | 100 | 12000 | GL24h | 11.52 | 14400000 | 10000000 | 138.24 | 0.49 | 9200
100x160 | 160 | 100 | 16000 | GL24h | 11.52 | 34133333.3333 | 13333333.3333 | 184.32 | 0.49 | 9200
100x200 | 200 | 100 | 20000 | GL24h | 11.52 | 66666666.6667 | 16666666.6667 | 230.4 | 0.49 | 9200
100x240 | 240 | 100 | 24000 | GL24h | 11.52 | 115200000 | 20000000 | 276.48 | 0.49 | 9200
100x280 | 280 | 100 | 28000 | GL24h | 11.52 | 182933333.3333 | 23333333.3333 | 322.56 | 0.49 | 9200
100x320 | 320 | 100 | 32000 | GL24h | 11.52 | 273066666.6667 | 26666666.6667 | 368.64 | 0.49 | 9200
100x360 | 360 | 100 | 36000 | GL24h | 11.52 | 388800000 | 30000000 | 414.72 | 0.49 | 9200
100x400 | 400 | 100 | 40000 | GL24h | 11.52 | 533333333.3333 | 33333333.3333 | 460.8 | 0.49 | 9200
100x440 | 440 | 100 | 44000 | GL24h | 11.52 | 709866666.6667 | 36666666.6667 | 506.88 | 0.49 | 9200
100x480 | 480 | 100 | 48000 | GL24h | 11.52 | 921600000 | 40000000 | 552.96 | 0.49 | 9200
120x120 | 120 | 120 | 14400 | GL24h | 11.52 | 17280000 | 17280000 | 165.888 | 0.49 | 9200
120x160 | 160 | 120 | 19200 | GL24h | 11.52 | 40960000 | 23040000 | 221.184 | 0.49 | 9200
120x200 | 200 | 120 | 24000 | GL24h | 11.52 | 80000000 | 28800000 | 276.48 | 0.49 | 9200
120x240 | 240 | 120 | 28800 | GL24h | 11.52 | 138240000 | 34560000 | 331.776 | 0.49 | 9200
120x280 | 280 | 120 | 33600 | GL24h | 11.52 | 219520000 | 40320000 | 387.072 | 0.49 | 9200
120x320 | 320 | 120 | 38400 | GL24h | 11.52 | 327680000 | 46080000 | 442.368 | 0.49 | 9200
120x360 | 360 | 120 | 43200 | GL24h | 11.52 | 466560000 | 51840000 | 497.664 | 0.49 | 9200
120x400 | 400 | 120 | 48000 | GL24h | 11.52 | 640000000 | 57600000 | 552.96 | 0.49 | 9200
120x440 | 440 | 120 | 52800 | GL24h | 11.52 | 851840000 | 63360000 | 608.256 | 0.49 | 9200
120x480 | 480 | 120 | 57600 | GL24h | 11.52 | 1105920000 | 69120000 | 663.552 | 0.49 | 9200
120x520 | 520 | 120 | 62400 | GL24h | 11.52 | 1406080000 | 74880000 | 718.848 | 0.49 | 9200
120x560 | 560 | 120 | 67200 | GL24h | 11.52 | 1756160000 | 80640000 | 774.144 | 0.49 | 9200
120x600 | 600 | 120 | 72000 | GL24h | 11.52 | 2160000000 | 86400000 | 829.44 | 0.49 | 9200
140x160 | 160 | 140 | 22400 | GL24h | 11.52 | 47786666.6667 | 36586666.6667 | 258.048 | 0.49 | 9200
140x200 | 200 | 140 | 28000 | GL24h | 11.52 | 93333333.3333 | 45733333.3333 | 322.56 | 0.49 | 9200
140x240 | 240 | 140 | 33600 | GL24h | 11.52 | 161280000 | 54880000 | 387.072 | 0.49 | 9200
140x280 | 280 | 140 | 39200 | GL24h | 11.52 | 256106666.6667 | 64026666.6667 | 451.584 | 0.49 | 9200
140x320 | 320 | 140 | 44800 | GL24h | 11.52 | 382293333.3333 | 73173333.3333 | 516.096 | 0.49 | 9200
140x360 | 360 | 140 | 50400 | GL24h | 11.52 | 544320000 | 82320000 | 580.608 | 0.49 | 9200
140x400 | 400 | 140 | 56000 | GL24h | 11.52 | 746666666.6667 | 91466666.6667 | 645.12 | 0.49 | 9200
140x440 | 440 | 140 | 61600 | GL24h | 11.52 | 993813333.3333 | 100613333.3333 | 709.632 | 0.49 | 9200
140x480 | 480 | 140 | 67200 | GL24h | 11.52 | 1290240000 | 109760000 | 774.144 | 0.49 | 9200
140x520 | 520 | 140 | 72800 | GL24h | 11.52 | 1640426666.6667 | 118906666.6667 | 838.656 | 0.49 | 9200
140x560 | 560 | 140 | 78400 | GL24h | 11.52 | 2048853333.3333 | 128053333.3333 | 903.168 | 0.49 | 9200
140x600 | 600 | 140 | 84000 | GL24h | 11.52 | 2520000000 | 137200000 | 967.68 | 0.49 | 9200
140x640 | 640 | 140 | 89600 | GL24h | 11.52 | 3058346666.6667 | 146346666.6667 | 1032.192 | 0.49 | 9200
140x680 | 680 | 140 | 95200 | GL24h | 11.52 | 3668373333.3333 | 155493333.3333 | 1096.704 | 0.49 | 9200
160x160 | 160 | 160 | 25600 | GL24h | 11.52 | 54613333.3333 | 54613333.3333 | 294.912 | 0.49 | 9200
160x200 | 200 | 160 | 32000 | GL24h | 11.52 | 106666666.6667 | 68266666.6667 | 368.64 | 0.49 | 9200
160x240 | 240 | 160 | 38400 | GL24h | 11.52 | 184320000 | 81920000 | 442.368 | 0.49 | 9200
160x280 | 280 | 160 | 44800 | GL24h | 11.52 | 292693333.3333 | 95573333.3333 | 516.096 | 0.49 | 9200
160x320 | 320 | 160 | 51200 | GL24h | 11.52 | 436906666.6667 | 109226666.6667 | 589.824 | 0.49 | 9200
160x360 | 360 | 160 | 57600 | GL24h | 11.52 | 622080000 | 122880000 | 663.552 | 0.49 | 9200
160x400 | 400 | 160 | 64000 | GL24h | 11.52 | 853333333.3333 | 136533333.3333 | 737.28 | 0.49 | 9200
160x440 | 440 | 160 | 70400 | GL24h | 11.52 | 1135786666.6667 | 150186666.6667 | 811.008 | 0.49 | 9200
160x480 | 480 | 160 | 76800 | GL24h | 11.52 | 1474560000 | 163840000 | 884.736 | 0.49 | 9200
160x520 | 520 | 160 | 83200 | GL24h | 11.52 | 1874773333.3333 | 177493333.3333 | 958.464 | 0.49 | 9200
160x560 | 560 | 160 | 89600 | GL24h | 11.52 | 2341546666.6667 | 191146666.6667 | 1032.192 | 0.49 | 9200
160x600 | 600 | 160 | 96000 | GL24h | 11.52 | 2880000000 | 204800000 | 1105.92 | 0.49 | 9200
160x640 | 640 | 160 | 102400 | GL24h | 11.52 | 3495253333.3333 | 218453333.3333 | 1179.648 | 0.49 | 9200
160x680 | 680 | 160 | 108800 | GL24h | 11.52 | 4192426666.6667 | 232106666.6667 | 1253.376 | 0.49 | 9200
160x720 | 720 | 160 | 115200 | GL24h | 11.52 | 4976640000 | 245760000 | 1327.104 | 0.49 | 9200
160x760 | 760 | 160 | 121600 | GL24h | 11.52 | 5853013333.3333 | 259413333.3333 | 1400.832 | 0.49 | 9200
160x800 | 800 | 160 | 128000 | GL24h | 11.52 | 6826666666.6667 | 273066666.6667 | 1474.56 | 0.49 | 9200
180x200 | 200 | 180 | 36000 | GL24h | 11.52 | 120000000 | 97200000 | 414.72 | 0.49 | 9200
180x240 | 240 | 180 | 43200 | GL24h | 11.52 | 207360000 | 116640000 | 497.664 | 0.49 | 9200
180x280 | 280 | 180 | 50400 | GL24h | 11.52 | 329280000 | 136080000 | 580.608 | 0.49 | 9200
180x320 | 320 | 180 | 57600 | GL24h | 11.52 | 491520000 | 155520000 | 663.552 | 0.49 | 9200
180x360 | 360 | 180 | 64800 | GL24h | 11.52 | 699840000 | 174960000 | 746.496 | 0.49 | 9200
180x400 | 400 | 180 | 72000 | GL24h | 11.52 | 960000000 | 194400000 | 829.44 | 0.49 | 9200
180x440 | 440 | 180 | 79200 | GL24h | 11.52 | 1277760000 | 213840000 | 912.384 | 0.49 | 9200
180x480 | 480 | 180 | 86400 | GL24h | 11.52 | 1658880000 | 233280000 | 995.328 | 0.49 | 9200
180x520 | 520 | 180 | 93600 | GL24h | 11.52 | 2109120000 | 252720000 | 1078.272 | 0.49 | 9200
180x560 | 560 | 180 | 100800 | GL24h | 11.52 | 2634240000 | 272160000 | 1161.216 | 0.49 | 9200
180x600 | 600 | 180 | 108000 | GL24h | 11.52 | 3240000000 | 291600000 | 1244.16 | 0.49 | 9200
180x640 | 640 | 180 | 115200 | GL24h | 11.52 | 3932160000 | 311040000 | 1327.104 | 0.49 | 9200
180x680 | 680 | 180 | 122400 | GL24h | 11.52 | 4716480000 | 330480000 | 1410.048 | 0.49 | 9200
180x720 | 720 | 180 | 129600 | GL24h | 11.52 | 5598720000 | 349920000 | 1492.992 | 0.49 | 9200
180x760 | 760 | 180 | 136800 | GL24h | 11.52 | 6584640000 | 369360000 | 1575.936 | 0.49 | 9200
180x800 | 800 | 180 | 144000 | GL24h | 11.52 | 7680000000 | 388800000 | 1658.88 | 0.49 | 9200
180x840 | 840 | 180 | 151200 | GL24h | 11.52 | 8890560000 | 408240000 | 1741.824 | 0.49 | 9200
180x880 | 880 | 180 | 158400 | GL24h | 11.52 | 10222080000 | 427680000 | 1824.768 | 0.49 | 9200
200x200 | 200 | 200 | 40000 | GL24h | 11.52 | 133333333.3333 | 133333333.3333 | 460.8 | 0.49 | 9200
200x240 | 240 | 200 | 48000 | GL24h | 11.52 | 230400000 | 160000000 | 552.96 | 0.49 | 9200
200x280 | 280 | 200 | 56000 | GL24h | 11.52 | 365866666.6667 | 186666666.6667 | 645.12 | 0.49 | 9200
200x320 | 320 | 200 | 64000 | GL24h | 11.52 | 546133333.3333 | 213333333.3333 | 737.28 | 0.49 | 9200
200x360 | 360 | 200 | 72000 | GL24h | 11.52 | 777600000 | 240000000 | 829.44 | 0.49 | 9200
200x400 | 400 | 200 | 80000 | GL24h | 11.52 | 1066666666.6667 | 266666666.6667 | 921.6 | 0.49 | 9200
200x440 | 440 | 200 | 88000 | GL24h | 11.52 | 1419733333.3333 | 293333333.3333 | 1013.76 | 0.49 | 9200
200x480 | 480 | 200 | 96000 | GL24h | 11.52 | 1843200000 | 320000000 | 1105.92 | 0.49 | 9200
200x520 | 520 | 200 | 104000 | GL24h | 11.52 | 2343466666.6667 | 346666666.6667 | 1198.08 | 0.49 | 9200
200x560 | 560 | 200 | 112000 | GL24h | 11.52 | 2926933333.3333 | 373333333.3333 | 1290.24 | 0.49 | 9200
200x600 | 600 | 200 | 120000 | GL24h | 11.52 | 3600000000 | 400000000 | 1382.4 | 0.49 | 9200
200x640 | 640 | 200 | 128000 | GL24h | 11.52 | 4369066666.6667 | 426666666.6667 | 1474.56 | 0.49 | 9200
200x680 | 680 | 200 | 136000 | GL24h | 11.52 | 5240533333.3333 | 453333333.3333 | 1566.72 | 0.49 | 9200
200x720 | 720 | 200 | 144000 | GL24h | 11.52 | 6220800000 | 480000000 | 1658.88 | 0.49 | 9200
200x760 | 760 | 200 | 152000 | GL24h | 11.52 | 7316266666.6667 | 506666666.6667 | 1751.04 | 0.49 | 9200
200x800 | 800 | 200 | 160000 | GL24h | 11.52 | 8533333333.3333 | 533333333.3333 | 1843.2 | 0.49 | 9200
200x840 | 840 | 200 | 168000 | GL24h | 11.52 | 9878400000 | 560000000 | 1935.36 | 0.49 | 9200
200x880 | 880 | 200 | 176000 | GL24h | 11.52 | 11357866666.6667 | 586666666.6667 | 2027.52 | 0.49 | 9200
200x920 | 920 | 200 | 184000 | GL24h | 11.52 | 12978133333.3333 | 613333333.3333 | 2119.68 | 0.49 | 9200
200x960 | 960 | 200 | 192000 | GL24h | 11.52 | 14745600000 | 640000000 | 2211.84 | 0.49 | 9200
200x1000 | 1000 | 200 | 200000 | GL24h | 11.52 | 16666666666.6667 | 666666666.6667 | 2304 | 0.49 | 9200
220x240 | 240 | 220 | 52800 | GL24h | 11.52 | 253440000 | 212960000 | 608.256 | 0.49 | 9200
220x280 | 280 | 220 | 61600 | GL24h | 11.52 | 402453333.3333 | 248453333.3333 | 709.632 | 0.49 | 9200
220x320 | 320 | 220 | 70400 | GL24h | 11.52 | 600746666.6667 | 283946666.6667 | 811.008 | 0.49 | 9200
220x360 | 360 | 220 | 79200 | GL24h | 11.52 | 855360000 | 319440000 | 912.384 | 0.49 | 9200
220x400 | 400 | 220 | 88000 | GL24h | 11.52 | 1173333333.3333 | 354933333.3333 | 1013.76 | 0.49 | 9200
220x440 | 440 | 220 | 96800 | GL24h | 11.52 | 1561706666.6667 | 390426666.6667 | 1115.136 | 0.49 | 9200
220x480 | 480 | 220 | 105600 | GL24h | 11.52 | 2027520000 | 425920000 | 1216.512 | 0.49 | 9200
220x520 | 520 | 220 | 114400 | GL24h | 11.52 | 2577813333.3333 | 461413333.3333 | 1317.888 | 0.49 | 9200
220x560 | 560 | 220 | 123200 | GL24h | 11.52 | 3219626666.6667 | 496906666.6667 | 1419.264 | 0.49 | 9200
220x600 | 600 | 220 | 132000 | GL24h | 11.52 | 3960000000 | 532400000 | 1520.64 | 0.49 | 9200
220x640 | 640 | 220 | 140800 | GL24h | 11.52 | 4805973333.3333 | 567893333.3333 | 1622.016 | 0.49 | 9200
220x680 | 680 | 220 | 149600 | GL24h | 11.52 | 5764586666.6667 | 603386666.6667 | 1723.392 | 0.49 | 9200
220x720 | 720 | 220 | 158400 | GL24h | 11.52 | 6842880000 | 638880000 | 1824.768 | 0.49 | 9200
220x760 | 760 | 220 | 167200 | GL24h | 11.52 | 8047893333.3333 | 674373333.3333 | 1926.144 | 0.49 | 9200
220x800 | 800 | 220 | 176000 | GL24h | 11.52 | 9386666666.6667 | 709866666.6667 | 2027.52 | 0.49 | 9200
220x840 | 840 | 220 | 184800 | GL24h | 11.52 | 10866240000 | 745360000 | 2128.896 | 0.49 | 9200
220x880 | 880 | 220 | 193600 | GL24h | 11.52 | 12493653333.3333 | 780853333.3333 | 2230.272 | 0.49 | 9200
220x920 | 920 | 220 | 202400 | GL24h | 11.52 | 14275946666.6667 | 816346666.6667 | 2331.648 | 0.49 | 9200
220x960 | 960 | 220 | 211200 | GL24h | 11.52 | 16220160000 | 851840000 | 2433.024 | 0.49 | 9200
220x1000 | 1000 | 220 | 220000 | GL24h | 11.52 | 18333333333.3333 | 887333333.3333 | 2534.4 | 0.49 | 9200
220x1040 | 1040 | 220 | 228800 | GL24h | 11.52 | 20622506666.6667 | 922826666.6667 | 2635.776 | 0.49 | 9200
220x1080 | 1080 | 220 | 237600 | GL24h | 11.52 | 23094720000 | 958320000 | 2737.152 | 0.49 | 9200
240x240 | 240 | 240 | 57600 | GL24h | 11.52 | 276480000 | 276480000 | 663.552 | 0.49 | 9200
240x280 | 280 | 240 | 67200 | GL24h | 11.52 | 439040000 | 322560000 | 774.144 | 0.49 | 9200
240x320 | 320 | 240 | 76800 | GL24h | 11.52 | 655360000 | 368640000 | 884.736 | 0.49 | 9200
240x360 | 360 | 240 | 86400 | GL24h | 11.52 | 933120000 | 414720000 | 995.328 | 0.49 | 9200
240x400 | 400 | 240 | 96000 | GL24h | 11.52 | 1280000000 | 460800000 | 1105.92 | 0.49 | 9200
240x440 | 440 | 240 | 105600 | GL24h | 11.52 | 1703680000 | 506880000 | 1216.512 | 0.49 | 9200
240x480 | 480 | 240 | 115200 | GL24h | 11.52 | 2211840000 | 552960000 | 1327.104 | 0.49 | 9200
240x520 | 520 | 240 | 124800 | GL24h | 11.52 | 2812160000 | 599040000 | 1437.696 | 0.49 | 9200
240x560 | 560 | 240 | 134400 | GL24h | 11.52 | 3512320000 | 645120000 | 1548.288 | 0.49 | 9200
240x600 | 600 | 240 | 144000 | GL24h | 11.52 | 4320000000 | 691200000 | 1658.88 | 0.49 | 9200
240x640 | 640 | 240 | 153600 | GL24h | 11.52 | 5242880000 | 737280000 | 1769.472 | 0.49 | 9200
240x680 | 680 | 240 | 163200 | GL24h | 11.52 | 6288640000 | 783360000 | 1880.064 | 0.49 | 9200
240x720 | 720 | 240 | 172800 | GL24h | 11.52 | 7464960000 | 829440000 | 1990.656 | 0.49 | 9200
240x760 | 760 | 240 | 182400 | GL24h | 11.52 | 8779520000 | 875520000 | 2101.248 | 0.49 | 9200
240x800 | 800 | 240 | 192000 | GL24h | 11.52 | 10240000000 | 921600000 | 2211.84 | 0.49 | 9200
240x840 | 840 | 240 | 201600 | GL24h | 11.52 | 11854080000 | 967680000 | 2322.432 | 0.49 | 9200
240x880 | 880 | 240 | 211200 | GL24h | 11.52 | 13629440000 | 1013760000 | 2433.024 | 0.49 | 9200
240x920 | 920 | 240 | 220800 | GL24h | 11.52 | 15573760000 | 1059840000 | 2543.616 | 0.49 | 9200
240x960 | 960 | 240 | 230400 | GL24h | 11.52 | 17694720000 | 1105920000 | 2654.208 | 0.49 | 9200
240x1000 | 1000 | 240 | 240000 | GL24h | 11.52 | 20000000000 | 1152000000 | 2764.8 | 0.49 | 9200
240x1040 | 1040 | 240 | 249600 | GL24h | 11.52 | 22497280000 | 1198080000 | 2875.392 | 0.49 | 9200
240x1080 | 1080 | 240 | 259200 | GL24h | 11.52 | 25194240000 | 1244160000 | 2985.984 | 0.49 | 9200
240x1120 | 1120 | 240 | 268800 | GL24h | 11.52 | 28098560000 | 1290240000 | 3096.576 | 0.49 | 9200
240x1160 | 1160 | 240 | 278400 | GL24h | 11.52 | 31217920000 | 1336320000 | 3207.168 | 0.49 | 9200
240x1200 | 1200 | 240 | 288000 | GL24h | 11.52 | 34560000000 | 1382400000 | 3317.76 | 0.49 | 9200
260x280 | 280 | 260 | 72800 | GL24h | 11.52 | 475626666.6667 | 410106666.6667 | 838.656 | 0.49 | 9200
260x320 | 320 | 260 | 83200 | GL24h | 11.52 | 709973333.3333 | 468693333.3333 | 958.464 | 0.49 | 9200
260x360 | 360 | 260 | 93600 | GL24h | 11.52 | 1010880000 | 527280000 | 1078.272 | 0.49 | 9200
260x400 | 400 | 260 | 104000 | GL24h | 11.52 | 1386666666.6667 | 585866666.6667 | 1198.08 | 0.49 | 9200
260x440 | 440 | 260 | 114400 | GL24h | 11.52 | 1845653333.3333 | 644453333.3333 | 1317.888 | 0.49 | 9200
260x480 | 480 | 260 | 124800 | GL24h | 11.52 | 2396160000 | 703040000 | 1437.696 | 0.49 | 9200
260x520 | 520 | 260 | 135200 | GL24h | 11.52 | 3046506666.6667 | 761626666.6667 | 1557.504 | 0.49 | 9200
260x560 | 560 | 260 | 145600 | GL24h | 11.52 | 3805013333.3333 | 820213333.3333 | 1677.312 | 0.49 | 9200
260x600 | 600 | 260 | 156000 | GL24h | 11.52 | 4680000000 | 878800000 | 1797.12 | 0.49 | 9200
260x640 | 640 | 260 | 166400 | GL24h | 11.52 | 5679786666.6667 | 937386666.6667 | 1916.928 | 0.49 | 9200
260x680 | 680 | 260 | 176800 | GL24h | 11.52 | 6812693333.3333 | 995973333.3333 | 2036.736 | 0.49 | 9200
260x720 | 720 | 260 | 187200 | GL24h | 11.52 | 8087040000 | 1054560000 | 2156.544 | 0.49 | 9200
260x760 | 760 | 260 | 197600 | GL24h | 11.52 | 9511146666.6667 | 1113146666.6667 | 2276.352 | 0.49 | 9200
260x800 | 800 | 260 | 208000 | GL24h | 11.52 | 11093333333.3333 | 1171733333.3333 | 2396.16 | 0.49 | 9200
260x840 | 840 | 260 | 218400 | GL24h | 11.52 | 12841920000 | 1230320000 | 2515.968 | 0.49 | 9200
260x880 | 880 | 260 | 228800 | GL24h | 11.52 | 14765226666.6667 | 1288906666.6667 | 2635.776 | 0.49 | 9200
260x920 | 920 | 260 | 239200 | GL24h | 11.52 | 16871573333.3333 | 1347493333.3333 | 2755.584 | 0.49 | 9200
260x960 | 960 | 260 | 249600 | GL24h | 11.52 | 19169280000 | 1406080000 | 2875.392 | 0.49 | 9200
260x1000 | 1000 | 260 | 260000 | GL24h | 11.52 | 21666666666.6667 | 1464666666.6667 | 2995.2 | 0.49 | 9200
260x1040 | 1040 | 260 | 270400 | GL24h | 11.52 | 24372053333.3333 | 1523253333.3333 | 3115.008 | 0.49 | 9200
260x1080 | 1080 | 260 | 280800 | GL24h | 11.52 | 27293760000 | 1581840000 | 3234.816 | 0.49 | 9200
260x1120 | 1120 | 260 | 291200 | GL24h | 11.52 | 30440106666.6667 | 1640426666.6667 | 3354.624 | 0.49 | 9200
260x1160 | 1160 | 260 | 301600 | GL24h | 11.52 | 33819413333.3333 | 1699013333.3333 | 3474.432 | 0.49 | 9200
260x1200 | 1200 | 260 | 312000 | GL24h | 11.52 | 37440000000 | 1757600000 | 3594.24 | 0.49 | 9200

## Concrete - Column
Dimensions | height [mm] | width [mm] | Area [mm²] | reinforcement ratio | steel area [mm²] | concrete area [mm²] | f_cd [N/mm²] | f_cd steel [N/mm²] | f_combined [N/mm²] | N_Rd [kN] | I_z [mm^4] | alpha_buckling | E [N/mm²]
100x100 | 100 | 100 | 10000 | 0.025 | 250 | 9750 | 17 | 434.7826 | 27.4446 | 274.4457 | 8333333.3333 | 0.49 | 32837
120x120 | 120 | 120 | 14400 | 0.025 | 360 | 14040 | 17 | 434.7826 | 27.4446 | 395.2017 | 17280000 | 0.49 | 32837
140x140 | 140 | 140 | 19600 | 0.025 | 490 | 19110 | 17 | 434.7826 | 27.4446 | 537.9135 | 32013333.3333 | 0.49 | 32837
160x160 | 160 | 160 | 25600 | 0.025 | 640 | 24960 | 17 | 434.7826 | 27.4446 | 702.5809 | 54613333.3333 | 0.49 | 32837
180x180 | 180 | 180 | 32400 | 0.025 | 810 | 31590 | 17 | 434.7826 | 27.4446 | 889.2039 | 87480000 | 0.49 | 32837
200x200 | 200 | 200 | 40000 | 0.025 | 1000 | 39000 | 17 | 434.7826 | 27.4446 | 1097.7826 | 133333333.3333 | 0.49 | 32837
220x220 | 220 | 220 | 48400 | 0.025 | 1210 | 47190 | 17 | 434.7826 | 27.4446 | 1328.317 | 195213333.3333 | 0.49 | 32837
240x240 | 240 | 240 | 57600 | 0.025 | 1440 | 56160 | 17 | 434.7826 | 27.4446 | 1580.807 | 276480000 | 0.49 | 32837
260x260 | 260 | 260 | 67600 | 0.025 | 1690 | 65910 | 17 | 434.7826 | 27.4446 | 1855.2526 | 380813333.3333 | 0.49 | 32837
280x280 | 280 | 280 | 78400 | 0.025 | 1960 | 76440 | 17 | 434.7826 | 27.4446 | 2151.6539 | 512213333.3333 | 0.49 | 32837
300x300 | 300 | 300 | 90000 | 0.025 | 2250 | 87750 | 17 | 434.7826 | 27.4446 | 2470.0109 | 675000000 | 0.49 | 32837
320x320 | 320 | 320 | 102400 | 0.025 | 2560 | 99840 | 17 | 434.7826 | 27.4446 | 2810.3235 | 873813333.3333 | 0.49 | 32837
340x340 | 340 | 340 | 115600 | 0.025 | 2890 | 112710 | 17 | 434.7826 | 27.4446 | 3172.5917 | 1113613333.3333 | 0.49 | 32837
360x360 | 360 | 360 | 129600 | 0.025 | 3240 | 126360 | 17 | 434.7826 | 27.4446 | 3556.8157 | 1399680000 | 0.49 | 32837
400x400 | 400 | 400 | 160000 | 0.025 | 4000 | 156000 | 17 | 434.7826 | 27.4446 | 4391.1304 | 2133333333.3333 | 0.49 | 32837
450x450 | 450 | 450 | 202500 | 0.025 | 5062.5 | 197437.5 | 17 | 434.7826 | 27.4446 | 5557.5245 | 3417187500 | 0.49 | 32837
500x500 | 500 | 500 | 250000 | 0.025 | 6250 | 243750 | 17 | 434.7826 | 27.4446 | 6861.1413 | 5208333333.3333 | 0.49 | 32837
550x550 | 550 | 550 | 302500 | 0.025 | 7562.5 | 294937.5 | 17 | 434.7826 | 27.4446 | 8301.981 | 7625520833.3333 | 0.49 | 32837
600x600 | 600 | 600 | 360000 | 0.025 | 9000 | 351000 | 17 | 434.7826 | 27.4446 | 9880.0435 | 10800000000 | 0.49 | 32837
650x650 | 650 | 650 | 422500 | 0.025 | 10562.5 | 411937.5 | 17 | 434.7826 | 27.4446 | 11595.3288 | 14875520833.3333 | 0.49 | 32837
700x700 | 700 | 700 | 490000 | 0.025 | 12250 | 477750 | 17 | 434.7826 | 27.4446 | 13447.837 | 20008333333.3333 | 0.49 | 32837
800x800 | 800 | 800 | 640000 | 0.025 | 16000 | 624000 | 17 | 434.7826 | 27.4446 | 17564.5217 | 34133333333.3333 | 0.49 | 32837